## Folha 1
NBD020 | m² |  | Isolamento sonoro a sons de condução aérea sob laje, com painéis multicamada.
Isolamento sonoro a sons de condução aérea sob laje, com complexo multicamada Sonodan Plus Autoadhesivo, "DANOSA", de 40 mm de espessura, 10 kg/m² de massa superficial, composto de dois painéis independentes: um painel de lã mineral de 30 mm de espessura revestido com uma membrana betuminosa auto-adesiva e um painel formado por uma lâmina de polietileno reticulado aderida termicamente a uma membrana betuminosa auto-adesiva. Colocação em obra: topo a topo e com fixações mecânicas.
Unitário |  | Ud |  | Descrição | Rend. | Preço unitário | Importância
mt16ptd030oh |  | m² |  | Complexo multicamada Sonodan Plus Autoadhesivo, "DANOSA", de 40 mm de espessura, 10 kg/m² de massa superficial, composto de dois painéis independentes: um painel de lã mineral de 30 mm de espessura revestido com uma membrana betuminosa auto-adesiva e um painel formado por uma lâmina de polietileno reticulado aderida termicamente a uma membrana betuminosa auto-adesiva, resistência térmica 0,58 m²°C/W, Euroclasse F de reacção ao fogo segundo NP EN 13501-1; com 65,5 dB de índice global de redução sonora, Rw. | 1.05 | 51.07 | 53.62
mt16afd020d |  | Ud |  | Bucha de expansão e prego de polipropileno com espiga de poliestireno de alta resistência "DANOSA", de 70 mm de comprimento, com aro de estanquidade, para fixação mecânica de painéis isolantes. | 4 | 0.36 | 1.44
mo054 |  | h |  | Oficial de 1ª montador de isolamentos. | 0.12 | 25.32 | 3.04
mo101 |  | h |  | Ajudante de montador de isolamentos. | 0.12 | 24.04 | 2.88
|  | % |  | Custos directos complementares | 2 | 60.98 | 1.22
Custo de manutenção decenal: 8,02€ nos primeiros 10 anos. | [5 empty] | Total: | 62.2