## Folha 1
NDC010 | m² |  | Drenagem sob ensoleiramento geral, com lâminas nodulares.
Drenagem sob ensoleiramento geral, com tela drenante de estrutura nodular de polietileno de alta densidade (PEAD/HDPE), Danodren H15 "DANOSA", com nódulos de 7,5 mm de altura, preparada para receber directamente o betão do ensoleiramento geral. Colocação em obra: com sobreposições na base do ensoleiramento geral, sobre o terreno.
Unitário |  | Ud |  | Descrição | Rend. | Preço unitário | Importância
mt14gdd010de |  | m² |  | Tela drenante de estrutura nodular de polietileno de alta densidade (PEAD/HDPE), Danodren H15 "DANOSA", com nódulos de 7,5 mm de altura, resistência à compressão 180 kN/m² segundo EN ISO 604. | 1.12 | 1.53 | 1.71
mo029 |  | h |  | Oficial de 1ª aplicador de lâminas impermeabilizantes. | 0.05 | 22.68 | 1.13
mo067 |  | h |  | Ajudante de aplicador de lâminas impermeabilizantes. | 0.05 | 22.13 | 1.11
|  | % |  | Custos directos complementares | 2 | 3.95 | 0.08
Custo de manutenção decenal: 0,16€ nos primeiros 10 anos. | [5 empty] | Total: | 4.03