## Folha 1
NDC020 | m² |  | Drenagem sob ensoleiramento geral, com lâminas nodulares com geotêxtil.
Drenagem sob ensoleiramento geral, com lâmina drenante e filtrante de estrutura nodular de polietileno de alta densidade (PEAD/HDPE), Danodren H15 Plus "DANOSA", com nódulos de 7,5 mm de altura, com geotêxtil de polipropileno incorporado, preparada para receber directamente o betão do ensoleiramento geral. Colocação em obra: com sobreposições na base do ensoleiramento geral, sobre o terreno.
Unitário |  | Ud |  | Descrição | Rend. | Preço unitário | Importância
mt14gdd010dj |  | m² |  | Lâmina drenante e filtrante de estrutura nodular de polietileno de alta densidade (PEAD/HDPE), Danodren H15 Plus "DANOSA", com nódulos de 7,5 mm de altura, com geotêxtil de polipropileno incorporado, resistência à compressão 180 kN/m² segundo EN ISO 604 e capacidade de drenagem 0,54 l/(s·m). | 1.12 | 3.32 | 3.72
mo029 |  | h |  | Oficial de 1ª aplicador de lâminas impermeabilizantes. | 0.05 | 22.68 | 1.13
mo067 |  | h |  | Ajudante de aplicador de lâminas impermeabilizantes. | 0.05 | 22.13 | 1.11
|  | % |  | Custos directos complementares | 2 | 5.96 | 0.12
Custo de manutenção decenal: 0,24€ nos primeiros 10 anos. | [5 empty] | Total: | 6.08