## Folha 1
NIN010 | m² |  | Impermeabilização de coberturas inclinadas, com lâminas asfálticas.
Impermeabilização de coberturas inclinadas, com uma pendente média de 5%, com membrana de betume modificado com elastómero SBS, LBM(SBS)-40-FP, Polydan 180-40 P Elast "DANOSA", com armadura de feltro de poliéster reforçado e estabilizado de 180 g/m², de superfície não protegida, tipo monocamada, totalmente aderida ao suporte com maçarico prévia aplicação de primário com emulsão asfáltica aniônica com cargas Maxdan Caucho, "DANOSA".
Unitário |  | Ud |  | Descrição |  | Rend. |  | Preço unitário | Importância
mt14ied010h |  | kg |  | Emulsão asfáltica aniônica com cargas Maxdan Caucho, "DANOSA". |  | 0.3 |  | 4.29 | 1.29
mt14ldn010dh |  | m² |  | Membrana de betume modificado com elastómero SBS, LBM(SBS)-40-FP, Polydan 180-40 P Elast "DANOSA", massa nominal 4 kg/m², com armadura de feltro de poliéster reforçado e estabilizado de 180 g/m², de superfície não protegida, e coeficiente de difusão do gás radão 2,4x10-12 m²/s. Segundo EN 13707. |  | 1.1 |  | 11.43 | 12.57
mo029 |  | h |  | Oficial de 1ª aplicador de lâminas impermeabilizantes. |  | 0.144 |  | 22.68 | 3.27
mo067 |  | h |  | Ajudante de aplicador de lâminas impermeabilizantes. |  | 0.144 |  | 22.13 | 3.19
|  | % |  | Custos directos complementares |  | 2 |  | 20.32 | 0.41
Custo de manutenção decenal: 0,54€ nos primeiros 10 anos. | [7 empty] | Total: | 20.73
Referência e título da norma |  |  |  |  | Aplicabilidade(a) |  | Obrigatoriedade(b) |  |  | Sistema(c)
EN 13707:2004+A2:2009 |  |  |  |  | 142010 |  | 1102010 |  |  | 1/2+/3/4
Membranas de impermeabilização f lexíveis — Membranas betuminosas ar madas para impermeabilização de coberturas — Definições e características
(a) Data de entrada em aplicação da norma harmonizada
(b) Data final do período de coexistência
(c) Sistema de avaliação e verificação da regularidade do desempenho