## Folha 1
QAW010 | Ud |  | Substituição de sumidouro em cobertura plana.
Substituição de sumidouro deteriorado de saída vertical em cobertura plana, por sumidouro de borracha EPDM, de saída vertical, de 80 mm de diâmetro.
Unitário |  | Ud |  | Descrição | Rend. | Preço unitário | Importância
mt15acc050te |  | Ud |  | Sumidouro de borracha EPDM, de saída vertical, de 80 mm de diâmetro, com grelha plana de borracha EPDM. | 1 | 14.76 | 14.76
mt36tie010ea |  | m |  | Tubo de PVC, série B, de 90 mm de diâmetro e 3 mm de espessura, com extremo abocardado, segundo NP EN 1329-1. | 1 | 4.04 | 4.04
mo008 |  | h |  | Oficial de 1ª canalizador. | 0.328 | 23.31 | 7.65
mo113 |  | h |  | Operário não qualificado construção. | 0.274 | 21.45 | 5.88
|  | % |  | Custos directos complementares | 2 | 32.33 | 0.65
[6 empty] | Total: | 32.98