## Folha 1
QBF012 | m | Junta de dilatação em cobertura plana acessível, ventilada. Impermeabilização com lâminas de PVC.
Junta de dilatação em cobertura plana acessível, ventilada, com pavimento fixo, tipo convencional. Impermeabilização: banda de reforço de lâmina impermeabilizante flexível de PVC-P, (fv), Danopol FV 1,2 Light Grey "DANOSA", de 1,2 mm de espessura, com armadura de véu de fibra de vidro, e com resistência à intempérie, colocada solta sobre a camada separadora, formando um fole sem aderir na zona da junta; fundo de juntas para vedação em cordões de polietileno expandido, de 20 mm de diâmetro; e banda de acabamento de lâmina impermeabilizante flexível de PVC-P, (fv), Danopol FV 1,2 Light Grey "DANOSA", de 1,2 mm de espessura, com armadura de véu de fibra de vidro, e com resistência à intempérie fixada com sobreposição através de soldadura térmica à impermeabilização contínua da cobertura, formando um fole sem aderir na zona da junta, sobre o cordão de enchimento.
Unitário |  | Ud | Descrição | Rend. | Preço unitário | Importância
mt15dan010ml |  | m² | Lâmina impermeabilizante flexível de PVC-P, (fv), Danopol FV 1,2 Light Grey "DANOSA", de 1,2 mm de espessura, com armadura de véu de fibra de vidro, e com resistência à intempérie, fornecida em rolos de 1,80x20 m, segundo EN 13956. | 1 | 13.1 | 13.1
mt15sja030bb |  | m | Fundo de juntas para vedação em cordões de polietileno expandido, de 20 mm de diâmetro, para limitar a profundidade da junta de dilatação. | 1.05 | 0.24 | 0.25
mo029 |  | h | Oficial de 1ª aplicador de lâminas impermeabilizantes. | 0.131 | 22.68 | 2.97
mo067 |  | h | Ajudante de aplicador de lâminas impermeabilizantes. | 0.131 | 22.13 | 2.9
|  | % | Custos directos complementares | 2 | 19.22 | 0.38
Custo de manutenção decenal: 29,01€ nos primeiros 10 anos. |  |  |  |  | Total: | 19.6