## Folha 1
QDF022 | m | Encontro de cobertura plana não acessível, não ventilada com paramento vertical. Impermeabilização com lâminas de PVC.
Encontro de cobertura plana não acessível, não ventilada, Deck, tipo convencional com paramento vertical; através da colocação de perfil colaminado de chapa de aço e PVC-P, B (com quinagem) PVC Light Grey "DANOSA", para remate e protecção da impermeabilização formada por: banda de acabamento de 50 cm de desenvolvimento com lâmina impermeabilizante flexível de PVC-P, Danopol HS 1,5 Cool Roofing "DANOSA", de 1,5 mm de espessura, com armadura de malha de fibra de poliéster, e com resistência à intempérie e aos raios ultravioleta, colocada solta sobre a camada separadora, fixada em sobreposição através de soldadura termoplástica, e nos bordos soldada a perfis colaminados de chapa e PVC-P, com prévia aplicação de adesivo à base de borracha de poliuretano e resinas sintéticas, Glue-Dan PVC "DANOSA". Inclusive cordão de vedação aplicado entre o perfil colaminado e o paramento, complementos de reforço em tratamento de pontos singulares através da utilização de peças especiais para a resolução de ângulos internos e externos.
Unitário |  | Ud | Descrição | Rend. | Preço unitário | Importância
mt15dan050h |  | l | Adesivo à base de borracha de poliuretano e resinas sintéticas, Glue-Dan PVC "DANOSA", para a fixação de lâminas impermeabilizantes flexíveis de PVC-P. | 0.03 | 7.56 | 0.23
mt15dan010pe |  | m² | Lâmina impermeabilizante flexível de PVC-P, Danopol HS 1,5 Cool Roofing "DANOSA", de 1,5 mm de espessura, com armadura de malha de fibra de poliéster, e com resistência à intempérie e aos raios ultravioleta, fornecida em rolos de 1,80x15 m, segundo EN 13956. | 0.5 | 19.72 | 9.86
mt15dan020u |  | m | Perfil colaminado de chapa de aço e PVC-P, B (com quinagem) PVC Light Grey "DANOSA", para remate de impermeabilização nos extremos das lâminas de PVC-P e nos encontros com elementos verticais. | 1 | 2.4 | 2.4
mt15dan020v |  | m | Perfil colaminado de chapa de aço e PVC-P, A (plano) PVC Light Grey "DANOSA", para remate de impermeabilização nos extremos das lâminas de PVC-P e nos encontros com elementos verticais. | 1 | 2.24 | 2.24
mt15sja020a |  | Ud | Cartucho de pasta de poliuretano, de 310 cm³. | 0.17 | 7.01 | 1.19
mq06hor010 |  | h | Betoneira eléctrica com uma capacidade de amassadura de 160 l. | 0.012 | 3.45 | 0.04
mo029 |  | h | Oficial de 1ª aplicador de lâminas impermeabilizantes. | 0.109 | 22.68 | 2.47
mo067 |  | h | Ajudante de aplicador de lâminas impermeabilizantes. | 0.109 | 22.13 | 2.41
mo020 |  | h | Oficial de 1ª construção. | 0.109 | 22.68 | 2.47
|  | % | Custos directos complementares | 2 | 23.31 | 0.47
Custo de manutenção decenal: 6,66€ nos primeiros 10 anos. |  |  |  |  | Total: | 23.78